## 1_表10_2_2-16 分部分项工程清单与计价表
采购清单
单位(专业)工程名称:单位工程-多媒体工程
序号 | 项目编码 | 项目名称 | 项目特征 | 计量 单位 | 工程量 | 备注
前厅
1 | 01C031 | 3.5mm液晶拼接屏 | 类型:D-LED DID 边框厚度： (拼缝:3.5mm) 外形尺寸（mm）:1210(H)×681.(V)×39.6(D) 分辨率:1920×1080 亮度(典型值):500cd/m2 对比度:4500:1 动态对比度：10000:1 可视角度(水平/垂直): 178/178 显示颜色：1670 万色,8 位 外部控制: RS232C(输入/输出),RJ45 外部传感器：分离型(红外接收器,环境光感应器) RGB输入：Analog D-SUB,DVI-D,Display Port 1.2 视频输入:HDMI1 | 块 | 9
3 | 01C032 | 前维护支架 | 前维护支架 | 套 | 9
4 | 01C033 | 视频处理器 | 具有信号缓冲、放大能力；支持1路HDMI信号输入16路HDMI信号输出，实现画面显示，单屏显示、整屏显示 | 台 | 1
4 | 01C055 | 多媒体图形服务器 | 工控主机:CPU: Intel 酷睿I7；内存:16GB；硬盘:250G固态硬盘；显卡：多通道输出独立显卡；电源:650w；机箱：工控机箱； | 套 | 1
6 | 01C045 | 包边装饰 | 最新款黑钛金边框；壁挂式安装 | 平方 | 1
6 | 01C035 | 线材及附件 | 包含：RS232控制转接口，9针串口控制信号接收头；图像信号连接线（ 品质线）屏幕专用链接线材；插线板；网线；高清线；电源线；控制信号线材 | 批 | 1
本页小计
多功能文化厅
10 | 03B010 | 工程级投影仪 | 国际一线品牌，亮度：6000流明，超高清分辨率：1920*1200，超高对比度：2500000:1，激光光源，光源寿命：30000小时 | 台 | 1
11 | 03B011 | 多功能吊架 | 1.5米多功能投影吊架 | 个 | 1
12 | 03B012 | 电动投影幕 | 投影幕布电动遥控升降投影仪屏幕布壁挂幕贴墙挂钩150寸4:3/16:9超高清投影幕布 | 个 | 1
13 | 03B013 | 控制电脑 | 工控主机:CPU: Intel 酷睿I5；内存:8GB；硬盘:125G固态硬盘；显卡：多通道输出独立显卡；电源:650w；机箱：工控机箱； | 台 | 1
14 | 03B014 | 音响系统 | 10寸壁挂会议音箱，效果器，调音台，无线麦克风 | 套 | 1
15 | 03B015 | 弱电机柜 | 42U标准网络机柜 | 台 | 1
16 | 03B016 | 线材及附件 | 包含安装所需线材;配件强电：三相五线制\弱电：8芯六类网线若干米，屏体内部网线，电源线，排线 | 批 | 1
17 | 03B017 | 安装调试 | 安装调试 | 项 | 1
本页小计
视频点播区
18 | 03B018 | 触控一体机 | 1.屏规格:75寸LED全新A规屏 2.屏幕比例（Aspect Ratio）: 16:9 3.分辨率（Max. Resolution）: 1920 * 1080 4.可视角度[View Angle (U/D/R/L,CR>20)]： 89/89/89/89 5.点距: 0.17675×0.53025mm 6.响应时间（Response Time≤6.5ms 7.对比度（ContrastRatio）:1000:1 8.亮度 (Brightness)(cd/m2) :420 板载 Intel?I5 处理器CPU单独供电设计 内存:1*DDR3L 1333MHz SODIMM, Max. 4GB硬盘：120固态硬盘 显示: 支持VGA1、VGA2、HDMI、LVDS共4路输出,可支持同步异步双显示; 网卡:2*RTL811G千兆网 接口:USB接口: 8个 /COM接口:2个 /音频接口:1个 | 块 | 3
|  | 互动点播查询软件 | UI设计，视频点播功能实现，触控查询软件开发 | 项 | 1
19 | 03B019 | 前维护支架 | 前维护支架 | 套 | 3
20 | 03B020 | 包边装饰 | 最新款黑钛金边框；壁挂式安装 | 项 | 1
21 | 03B021 | 线材及附件 | 包含：RS232控制转接口，9针串口控制信号接收头；图像信号连接线（ 品质线）屏幕专用链接线材；插线板；网线；高清线；电源线；控制信号线材 | 批 | 1
本页小计
中控网络系统
22 | 03B022 | 中控BOX-A2 主控服务器 | 1.同时支持IPAD平板电脑、安卓平板电脑、射频触摸屏、windows电脑控制(笔记本、台式机、一体机等)，一个设计器支持所有平台，并且IPAD平板、安卓平板、射频触屏及windows电脑的控制界面完全相同，方便用户使用。 2.主机配有24个串口、16个红外口、8-Relays 继电器口、8个IO口等控制口，大量的专业接口，不需接分配器扩展。不集成小矩阵等信号切换系统，增强控制接口，以降低整个系统崩溃的风险。 3.支持万能网口，一个网口，一条网线，可同时使用TCP和UDP方式。 4.主机内置红外学习器，可把红外数据保存到电脑成为红外库文件，供后续工程或后续维护升级使用。 5.支持电脑脚本语言，用户可在现场编写和下载脚本程序，比如实现校验和计算。 6.支持串口转发，比如串口1和输入，也自动从其它串口输出。 7.主机前面板带蓝光液晶显示屏，显示工作状态。 8.主机前面板带8个可自定义功能的按键；可作为应急操作选项。 9.内置万年历电路，可让中控在指定时间自动执行控制操作。 10.非串口分配器式中控，串口等所 | 台 | 1
23 | 03B023 | 继电器BOX-PV8 | 8路独立的强电继电器，兼容多种中控系统的通讯网络；提供RS232或RS485通讯控制功能。 | 台 | 6
24 | 03B024 | 中控控制软件 | 各种手机、电脑与平板（IPAD/Android/Windows/嵌入式），可同时操控且界面一样，多种方式，互为备用，项目更健壮！跨平台技术，含中控主机程序和触摸屏界面程序编辑 | 套 | 1
25 | 03B025 | 移动控制端 | 品牌: Huawei/华为型号: 畅享平板2内存容量: 4GB存储容量: 4GB+64GB 4GB+128GB核心数: 八核心触摸屏类型: IPS 十点触控电容屏厂商: 华为屏幕尺寸: 10.1英寸操作系统: EMUI 10.1（基于Android 10） | 台 | 1
26 | 03B026 | 无线AC | ER3200G2 | 台 | 1
27 | 03B027 | 无线AP | MiNi A51 | 台 | 5
28 | 03B028 | 无线接入交换机 | S5024PV5-EI-PWR | 台 | 1
30 | 03B030 | 相关辅材 | 电源线、理线器、及其他安装配件、底座等 | 项 | 1